## ПСДЦ
Спецификация работ (приложение № 1) к Договору №100228-2023 от 13.06.2023 г.
№ п.п. | Наименование и технические характеристики | Ед. изм. | Кол-во | Ст-ть ед.изм. за материалы, руб., с НДС 20% | Всего материалы с НДС 20% | Ст-ть ед.изм. за работы, руб., | Всего работы с НДС 20% | Общая ст-ть, руб., с НДС 20%
1 | 2 | 3 | 4 | 5 | 6 | 7 | 8 | 9
1. | Корпус 6
1.1. | Корпус 6 (внешний витраж, Рал9004, матовый); Витражные конструкции из алюминиевой профильной системы ТАТПРОФ МП50 Стеклопакет (6зак.-16Ar-6Изак.) Примыкания по периметру витражных конструкций, оцинкованная сталь 0,55 мм (окрашенная RAL 1036) Привод цепной ECchain, 230V 200/400мм 250Н с консолями, черный - 35 шт. | м2 | 668.84 | [5 empty] | https://sl-msk.com/montazh-peril
1.2. | Корпус 6 (внешний витраж, Рал9004, матовый); Дверной блок светопрозрачный распашной одностворчатая; h2700х1150 мм. Стеклопакет (6зак.-16Ar-6Изак.) Фурнитура (дверной блок): - петля на створку (при высоте двери свыше 2200мм) – 8 шт.; - замок электромагнитный AL-250SM – 1 шт.; - подготовка под СКУД на каждую створку – 1 шт.; - доводчик Dorma TS-68 (серый) на одну рабочую створку (нерабочая створка на шпингалетах) – 1 шт.; - ручка СДР-13, d-32 мм., L1400 мм. – 1 шт. - порог - 1 шт.; | шт. | 4
1.3. | Корпус 6 (внешний витраж, Рал9004, матовый); Дверной блок светопрозрачный распашной одностворчатая; h2900х1250 мм. Стеклопакет (6зак.-16Ar-6Изак.) Фурнитура (дверной блок): - петля на створку (при высоте двери свыше 2200мм) – 8 шт.; - замок электромагнитный AL-250SM – 1 шт.; - подготовка под СКУД на каждую створку – 1 шт.; - доводчик Dorma TS-68 (серый) на одну рабочую створку (нерабочая створка на шпингалетах) – 1 шт.; - ручка СДР-13, d-32 мм., L1400 мм. – 1 шт. - порог - 1 шт.; | шт. | 2
1.4. | Корпус 6 (внешний витраж, Рал9004, матовый); Входная группа двустворчатая автоматическая раздвижная дверь ST-FLEX; Размер конструкции h2700х3200 мм.; Ширина прохода – 1550 мм.; Высота прохода – 2650 мм.; Стеклопакет (5зак.-12-5зак.); Фурнитура: Комплект привода Dorma ES200 для двустворчатой двери без электромеханического замка – 2 шт.; Электромеханический замок в приводе – 2 шт.; FLEX Набор Ш2000 ств.8/22мм оператора под | шт. | 2
1.5. | Корпус 6 (внешний витраж, Рал9004, матовый); Вертикально-раздвижная моторизованная система с верхней парковкой (4 створки) h2900х3000 мм. Стеклопакет, закаленный 4зак.-12ar-4зак.; мотор Somfy (Франция) или ASA (Италия)120 Nm; алюминиевый профиль без терморазрыва; дистанционный пульт 4 канальный; | шт. | 1
1.6. | Корпус 6 (внешний витраж, Рал9004, матовый); Витраж противопожарный EIW-30, (профиль ТАТПРОФ МП50); - заполнение гелезаливным стеклом 26 мм EIW-45; | м2 | 4.18
2. | Корпус 10
2.1. | Корпус 10 (внешний витраж, Рал9005, матовый); Витражные конструкции из алюминиевой профильной системы ТАТПРОФ МП50, окрашенная по RAL (анодированный алюминий) Стеклопакет (6зак.-16Ar-6Изак.) Примыкания по периметру витражных конструкций, оцинкованная сталь 0,55 мм (окрашенная RA, цвет утверждает заказчик) | м2 | 706.8
2.2. | Корпус 10 (внешний витраж, Рал9005, матовый); Дверной блок светопрозрачный распашной двустворчатый; h2770х1955 мм. Стеклопакет (6зак.-16Ar-6Изак.) Фурнитура (дверной блок): - петля на створку (при высоте двери свыше 2200мм) – 8 шт.; - замок электромагнитный AL-250SM – 1 шт.; - подготовка под СКУД на каждую створку – 1 шт.; - доводчик Dorma TS-68 (серый) на одну рабочую створку (нерабочая створка на шпингалетах) – 1 шт.; - ручка СДР-13, d-32 мм., L1400 мм. – 1 шт. - порог - 1 шт.; | шт. | 16
2.3. | Корпус 10 (внешний витраж, Рал9005, матовый); Дверной блок светопрозрачный распашной двустворчатый (профиль ТАТПРОФ ТПТ65); h2770х1955 мм. Стеклопакет (6зак.-16Ar-6Изак.) Фурнитура (дверной блок): - петля на створку (при высоте двери свыше 2200мм) – 8 шт.; - замок электромагнитный AL-250SM – 1 шт.; - подготовка под СКУД на каждую створку – 1 шт.; - доводчик Dorma TS-68 (серый) на одну рабочую створку (нерабочая створка на шпингалетах) – 1 шт.; - ручка СДР-13, d-32 мм., L1400 мм. – 1 шт. - порог - 1 шт.; - антипаниковая фурнитура 106U/30 Компл. врезной антип. 2 т. на пас. Створку; | шт. | 4
2.4. | Корпус 6 (внешний витраж, Рал9005, матовый); Дверной блок светопрозрачный распашной двустворчатый (профиль ТАТПРОФ ТПТ65); h2400х2070 мм. Стеклопакет (6зак.-16Ar-6Изак.) Фурнитура (дверной блок): - петля на створку (при высоте двери свыше 2200мм) – 8 шт.; - замок электромагнитный AL-250SM – 1 шт.; - подготовка под СКУД на каждую створку – 1 шт.; - доводчик Dorma TS-68 (серый) на одну рабочую створку (нерабочая створка на шпингалетах) – 1 шт.; - ручка СДР-13, d-32 мм., L1400 мм. – 1 шт. - порог - 1 шт.; | шт. | 1
2.5. | Корпус 10 (внешний витраж, Рал9005, матовый); Дверной блок светопрозрачный распашной двустворчатый (профиль ТАТПРОФ ТПТ65); h2400х2930 мм. Стеклопакет (6зак.-16Ar-6Изак.) Фурнитура (дверной блок): - петля на створку (при высоте двери свыше 2200мм) – 8 шт.; - замок электромагнитный AL-250SM – 1 шт.; - подготовка под СКУД на каждую створку – 1 шт.; - доводчик Dorma TS-68 (серый) на одну рабочую створку (нерабочая створка на шпингалетах) – 1 шт.; - ручка СДР-13, d-32 мм., L1400 мм. – 1 шт. - порог - 1 шт.; | шт. | 1
2.6. | Корпус 10 (внешний витраж, Рал9005, матовый);; Металлическая конструкция усиления витража; - стальная профильная труба 120х120х4 мм.; - стальной уголок 50х50х4 мм.; - резка металла, сварочные работ, покраска Рал9005, матовый; | шт. | 10
2.7. | Корпус 10 (внутренние витражи, Рал9005, матовый); Дверной блок светопрозрачный внутренний EIW-60 распашной двустворчатый (профиль ТАТПРОФ ТПТ65); Размер h2670х1980 мм. - заполнение гелезаливным стеклом 26 мм EIW-45; Фурнитура (дверной блок): - петля на створку (при высоте двери свыше 2200мм) – 8 шт.; - замок электромагнитный AL-250SM – 1 шт.; - подготовка под СКУД на каждую створку – 1 шт.; - доводчик Dorma TS-68 (серый) на одну рабочую створку (нерабочая створка на шпингалетах) – 1 шт.; - ручка СДР-13, d-32 мм., L1400 мм. – 1 шт.; - механический порог - 1 шт.; | шт. | 3
2.8. | Корпус 10 (внутренние витражи, Рал9005, матовый); Витраж противопожарный EIW-60, (профиль ТАТПРОФ МП50); - заполнение гелезаливным стеклом 26 мм EIW-45; | м2 | 366.6
3. | Корпус 9
3.1. | Корпус 9 (внешний витраж, Рал9004, матовый); Витражные конструкции из алюминиевой профильной системы ТАТПРОФ МП50, окрашенная по RAL (анодированный алюминий) Стеклопакет (6зак.-16Ar-6Изак.) Примыкания по периметру витражных конструкций, оцинкованная сталь 0,55 мм (окрашенная RA, цвет утверждает заказчик) | м2 | 90.81
3.2. | Корпус 9 (внешний витраж, Рал9004, матовый); Дверной блок светопрозрачный распашной двустворчатый (профиль ТАТПРОФ ТПТ65); h2900х1550 мм. Стеклопакет (6зак.-16Ar-6Изак.) Фурнитура (дверной блок): - петля на створку (при высоте двери свыше 2200мм) – 8 шт.; - замок электромагнитный AL-250SM – 1 шт.; - подготовка под СКУД на каждую створку – 1 шт.; - доводчик Dorma TS-68 (серый) на одну рабочую створку (нерабочая створка на шпингалетах) – 1 шт.; - ручка СДР-13, d-32 мм., L1400 мм. – 1 шт. - порог - 1 шт.; | шт. | 1
3.3. | Корпус 9 (внешний витраж, Рал9004, матовый); Дверной блок светопрозрачный распашной двустворчатый (профиль ТАТПРОФ ТПТ65); h2200х1550 мм. Стеклопакет (6зак.-16Ar-6Изак.) Фурнитура (дверной блок): - петля на створку (при высоте двери свыше 2200мм) – 8 шт.; - замок электромагнитный AL-250SM – 1 шт.; - подготовка под СКУД на каждую створку – 1 шт.; - доводчик Dorma TS-68 (серый) на одну рабочую створку (нерабочая створка на шпингалетах) – 1 шт.; - ручка СДР-13, d-32 мм., L1400 мм. – 1 шт. - порог - 1 шт.; | шт. | 1
4. | Корпус 10
4.1. | Корпус 10 (Рал9005, матовый); Витраж (окно с открыванием), профильная система ТАТПРОФ, цвет Рал9005 мат.; - витражная контрукция - серия МП65 теплая; Стеклопакет 4(М1)+14+4(М1)+14+4(М1) | м2 | 70.55
5. | Корпус 6
5.1. | Корпус 6 (Рал9004, матовый); Витраж (окно с открыванием), профильная система ТАТПРОФ, цвет Рал9005 мат.; - витражная контрукция - серия МП65 теплая; Стеклопакет 4(М1)+14+4(М1)+14+4(М1) | м2 | 16.72
Note on B11: Иван С. Максимов: прописать какого диаметра гнутик.
Note on B25: Иван С. Максимов: прописать какого диаметра гнутик.
Note on B41: Иван С. Максимов: прописать какого диаметра гнутик.
Note on B50: Иван С. Максимов: прописать какого диаметра гнутик.
Note on B51: Иван С. Максимов: профильная труба по ГОСТ? Или ТУ? Необходима конкретика, то же самое касается стоек. Какой рал планируется? Изменится ли то цвета цена?
Note on B57: Иван С. Максимов: прописать какого диаметра гнутик.
Note on B58: Иван С. Максимов: профильная труба по ГОСТ? Или ТУ? Необходима конкретика, то же самое касается стоек. Какой рал планируется? Изменится ли то цвета цена?
Note on B64: Иван С. Максимов: прописать какого диаметра гнутик.